## electronicload-BOM
No	Qty	Value	Device	Package	Parts	Description	Supplier Part No	Supplier	In Stock	Notes	Alternative Supplier	Part No
1	2		PINHD-1X1	1X01	JP1 + JP2	PIN HEADER	267-7387	RS	OK
2	1	0R1	0R1	S3	R2	S3-0R1F1	1435952	Farnell	OK
3	1	100k	R-EU_R0603	R0603	R3	RESISTOR + European symbol			OK
4	4	100n	C-EUC0603K	C0603K	C2 + C3 + C5 + C6	CAPACITOR + European symbol			NO	Ordering 0402	RS	846-7280
5	2	10k	R-EU_R0603	R0603	R20 + R21	RESISTOR + European symbol			OK
6	3	150	R-EU_R0603	R0603	R1 + R12 + R13	RESISTOR + European symbol			OK
7	1	180k	R-EU_R0603	R0603	R11	RESISTOR + European symbol			OK
8	2	18k	R-EU_R0603	R0603	R7 + R8	RESISTOR + European symbol			OK
9	1	1n	C-EUC0603K	C0603K	C4	CAPACITOR + European symbol	445-12511-1-ND	Digikey	OK
10	1	1u	C-EUC0603K	C0603K	C7	CAPACITOR + European symbol			NO		Rs	788-2890
11	3	20k	R-EU_R0603	R0603	R4 + R9 + R10	RESISTOR + European symbol			OK
12	1	22n	C-EUC0603K	C0603K	C1	CAPACITOR + European symbol	445-12490-1-ND	Digikey	NO		Mouser	810-CGA3E2X5R1H223K8
13	1	2k	R-EU_R0603	R0603	R6	RESISTOR + European symbol			OK
14	1	2k2	R-EU_R0603	R0603	R5	RESISTOR + European symbol			OK
15	1	AD8608ARZ	AD8608R	SO14	IC1	Precision + Low Noise + CMOS + Rail-to-Rail + Input/Output Operational Amplifiers	AD8608RZ-ND	Digikey	OK
16	1	ARDUINONANO	ARDUINONANO	ARDUINONANO	U1				NO
17	1	ED350/2	ED350/2	ED350/2	X1	ED350/X (5.0 mm) TERMINAL BLOCK 5MM VERT 2POS PCB	ED1930-ND	Digikey	OK
18	1	IRLZ44Z	IRLZ44Z	TO220BV	Q1	N-Channel HEXFETÂ® Power MOSFET Logic Level	8659311	Farnell	OK
19	1	MCP4725	MCP4725	SOT-23-6	U2	12-Bit Digital-to-Analog Converter with EEPROM Memory	2774927	Farnell	OK
20	1	SK129	SK129	SK129-HOLE	KK2	HEATSINK manufacturer Fischer/distributor Buerklin	189-8145	RS	OK
21						PCB			OK
22						Pick list